## 扉-1 招标工程量清单扉页
|  | 黑龙江省大庆市数字大庆中心一期项目新闻中心维修改造项目-采暖 |  |  | 工程
招 标 工 程 量 清 单
招 标 人： |  |  | 造价咨询人：
| （单位盖章） |  |  | (单位资质专用章)
法定代表人 或其授权人： |  |  | 法定代表人 或其授权人：
| (签字或盖章) |  |  | (签字或盖章)
编 制 人： |  |  | 复 核 人：
| (造价人员签字盖专用章) |  |  | (造价工程师签字盖专用章)
编 制 时 间： | 年 月 日 |  | 复 核 时 间： | 年 月 日
扉-1

## 表-08 分部分项工程和单价措施项目清单与计价表
分部分项工程和单价措施项目清单与计价表
工程名称：黑龙江省大庆市数字大庆中心一期项目新闻中心维修改造项目-采暖 |  |  |  | 标段：黑龙江省大庆市数字大庆中心一期项目新闻中心维修改造项目-采暖 |  |  |  |  | 第 1 页 共 17 页
序号 | 项目编码 | 项目名称 | 项目特征描述 |  | 计量单位 | 工程量 | 金额（元）
[7 empty] | 综合单价 | 综合合价 |  | 其中：暂估价
采暖系统
1 | 031001002014 | 钢管 | 1.安装部位:室内 2.介质:采暖供回水 3.规格、压力等级:无缝钢管 DN125 4.连接形式:焊接 5.压力试验及吹、洗设计要求:按规范要求 6.未尽事宜详见设计图纸及设计总说明 |  | m | 233
2 | 031001002013 | 钢管 | 1.安装部位:室内 2.介质:采暖供回水 3.规格、压力等级:无缝钢管 DN100 4.连接形式:焊接 5.压力试验及吹、洗设计要求:按规范要求 6.未尽事宜详见设计图纸及设计总说明 |  | m | 159
本页小计
注：为计取规费等的使用，可在表中增设其中：“定额人工费”。
表—08
分部分项工程和单价措施项目清单与计价表
工程名称：黑龙江省大庆市数字大庆中心一期项目新闻中心维修改造项目-采暖 |  |  |  | 标段：黑龙江省大庆市数字大庆中心一期项目新闻中心维修改造项目-采暖 |  |  |  |  | 第 2 页 共 17 页
序号 | 项目编码 | 项目名称 | 项目特征描述 |  | 计量单位 | 工程量 | 金额（元）
[7 empty] | 综合单价 | 综合合价 |  | 其中：暂估价
3 | 031001002008 | 钢管 | 1.安装部位:室内 2.介质:采暖供回水 3.规格、压力等级:无缝钢管 DN80 4.连接形式:焊接 5.压力试验及吹、洗设计要求:按规范要求 6.未尽事宜详见设计图纸及设计总说明 |  | m | 412
4 | 031001002002 | 钢管 | 1.安装部位:室内部分 2.介质:采暖供回水 3.规格、压力等级:无缝钢管 DN65 4.连接形式:焊接 5.压力试验及吹、洗设计要求:按规范要求 6.未尽事宜详见设计图纸及设计总说明 |  | m | 395
本页小计
注：为计取规费等的使用，可在表中增设其中：“定额人工费”。
表—08
分部分项工程和单价措施项目清单与计价表
工程名称：黑龙江省大庆市数字大庆中心一期项目新闻中心维修改造项目-采暖 |  |  |  | 标段：黑龙江省大庆市数字大庆中心一期项目新闻中心维修改造项目-采暖 |  |  |  |  | 第 3 页 共 17 页
序号 | 项目编码 | 项目名称 | 项目特征描述 |  | 计量单位 | 工程量 | 金额（元）
[7 empty] | 综合单价 | 综合合价 |  | 其中：暂估价
5 | 031001002003 | 钢管 | 1.安装部位:室内部分 2.介质:采暖供回水 3.规格、压力等级:无缝钢管 DN50 4.连接形式:焊接 5.压力试验及吹、洗设计要求:按规范要求 6.未尽事宜详见设计图纸及设计总说明 |  | m | 390
6 | 031001002004 | 钢管 | 1.安装部位:室内部分 2.介质:采暖供回水 3.规格、压力等级:无缝钢管 DN40 4.连接形式:焊接 5.压力试验及吹、洗设计要求:按规范要求 6.未尽事宜详见设计图纸及设计总说明 |  | m | 370
本页小计
注：为计取规费等的使用，可在表中增设其中：“定额人工费”。
表—08
分部分项工程和单价措施项目清单与计价表
工程名称：黑龙江省大庆市数字大庆中心一期项目新闻中心维修改造项目-采暖 |  |  |  | 标段：黑龙江省大庆市数字大庆中心一期项目新闻中心维修改造项目-采暖 |  |  |  |  | 第 4 页 共 17 页
序号 | 项目编码 | 项目名称 | 项目特征描述 |  | 计量单位 | 工程量 | 金额（元）
[7 empty] | 综合单价 | 综合合价 |  | 其中：暂估价
7 | 031001002005 | 钢管 | 1.安装部位:室内部分 2.介质:采暖供回水 3.规格、压力等级:无缝钢管 DN32 4.连接形式:螺纹连接 5.压力试验及吹、洗设计要求:按规范要求 6.未尽事宜详见设计图纸及设计总说明 |  | m | 273
8 | 031001002015 | 钢管 | 1.安装部位:室内部分 2.介质:采暖供回水 3.规格、压力等级:无缝钢管 DN25 4.连接形式:螺纹连接 5.压力试验及吹、洗设计要求:按规范要求 6.未尽事宜详见设计图纸及设计总说明 |  | m | 700
本页小计
注：为计取规费等的使用，可在表中增设其中：“定额人工费”。
表—08
分部分项工程和单价措施项目清单与计价表
工程名称：黑龙江省大庆市数字大庆中心一期项目新闻中心维修改造项目-采暖 |  |  |  | 标段：黑龙江省大庆市数字大庆中心一期项目新闻中心维修改造项目-采暖 |  |  |  |  | 第 5 页 共 17 页
序号 | 项目编码 | 项目名称 | 项目特征描述 |  | 计量单位 | 工程量 | 金额（元）
[7 empty] | 综合单价 | 综合合价 |  | 其中：暂估价
9 | 031001002016 | 钢管 | 1.安装部位:室内部分 2.介质:采暖供回水 3.规格、压力等级:无缝钢管 DN20 4.连接形式:螺纹连接 5.压力试验及吹、洗设计要求:按规范要求 6.未尽事宜详见设计图纸及设计总说明 |  | m | 500
10 | 031001002012 | 钢管 | 1.安装部位:室内部分 2.介质:采暖供回水 3.规格、压力等级:焊接钢管 DN25 4.连接形式:螺纹连接 5.压力试验及吹、洗设计要求:按规范要求 6.未尽事宜详见设计图纸及设计总说明 |  | m | 2800
本页小计
注：为计取规费等的使用，可在表中增设其中：“定额人工费”。
表—08
分部分项工程和单价措施项目清单与计价表
工程名称：黑龙江省大庆市数字大庆中心一期项目新闻中心维修改造项目-采暖 |  |  |  | 标段：黑龙江省大庆市数字大庆中心一期项目新闻中心维修改造项目-采暖 |  |  |  |  | 第 6 页 共 17 页
序号 | 项目编码 | 项目名称 | 项目特征描述 |  | 计量单位 | 工程量 | 金额（元）
[7 empty] | 综合单价 | 综合合价 |  | 其中：暂估价
11 | 031001002007 | 钢管 | 1.安装部位:室内部分 2.介质:采暖供回水 3.规格、压力等级:焊接钢管 DN20 4.连接形式:螺纹连接 5.压力试验及吹、洗设计要求:按规范要求 6.未尽事宜详见设计图纸及设计总说明 |  | m | 1750
12 | 031005006001 | 地板辐射采暖 | 1.管道材质、规格:耐高温非交联聚乙烯（PE-RT）管 De25*2.3 2.压力试验及吹扫达到设计要求 |  | m | 3376
13 | 031005007001 | 热媒集配装置 | 1.名称：分集水器 四环路，其他参数见图纸设计 |  | 台 | 2
14 | 031005007002 | 热媒集配装置 | 1.名称：分集水器 五环路，其他参数见图纸设计 |  | 台 | 2
15 | 031005007003 | 热媒集配装置 | 1.名称：分集水器 六环路，其他参数见图纸设计 |  | 台 | 4
16 | 031005007004 | 热媒集配装置 | 1.名称：分集水器 七环路，其他参数见图纸设计 |  | 台 | 1
17 | 031006006001 | 地源(水源、气源)热泵机组 | 1.名称：地热混水机组，其他参数见图纸设计 |  | 套 | 1
本页小计
注：为计取规费等的使用，可在表中增设其中：“定额人工费”。
表—08
分部分项工程和单价措施项目清单与计价表
工程名称：黑龙江省大庆市数字大庆中心一期项目新闻中心维修改造项目-采暖 |  |  |  | 标段：黑龙江省大庆市数字大庆中心一期项目新闻中心维修改造项目-采暖 |  |  |  |  | 第 7 页 共 17 页
序号 | 项目编码 | 项目名称 | 项目特征描述 |  | 计量单位 | 工程量 | 金额（元）
[7 empty] | 综合单价 | 综合合价 |  | 其中：暂估价
18 | 031201001001 | 管道刷油 | 1.管道除锈后，其明装部分刷一道防锈底漆，两道非金属涂料,暗装部分刷防锈底漆两道 |  | m2 | 1095.54
19 | 031208002001 | 管道绝热 | 1.车库内的地上部分及车库入户阀组部分采暖干线管道保温材料采用憎水硅酸盐保温壳，外缠18#镀锌铁丝捆扎，厚度为：管径大于DN32的，厚度为50mm，否则为40mm，外做镀锌铁皮保护 |  | m3 | 22.66
20 | 031208002002 | 管道绝热 | 1.管道井及吊顶内采暖管线做30mm厚憎水硅酸盐保温壳，外缠18#镀锌铁丝捆扎，外做纤维铝箔保护层 |  | m3 | 14.29
21 | 031002001001 | 管道支架 | 1.材质:型钢 2.管架形式:支、吊架 3.除锈刷油达到设计要求 |  | kg | 1500
22 | 031002001003 | 管道支架 | 所有大于等于DN65的水管均应设置抗震支吊架，具体做法见图纸设计 |  | 个 | 40
本页小计
注：为计取规费等的使用，可在表中增设其中：“定额人工费”。
表—08
分部分项工程和单价措施项目清单与计价表
工程名称：黑龙江省大庆市数字大庆中心一期项目新闻中心维修改造项目-采暖 |  |  |  | 标段：黑龙江省大庆市数字大庆中心一期项目新闻中心维修改造项目-采暖 |  |  |  |  | 第 8 页 共 17 页
序号 | 项目编码 | 项目名称 | 项目特征描述 |  | 计量单位 | 工程量 | 金额（元）
[7 empty] | 综合单价 | 综合合价 |  | 其中：暂估价
23 | 031002003008 | 套管 | 1.名称、类型:套管 2.材质:钢管 3.规格:DN200 4.说明:管子与套管之间用石棉绳填实,水泥砂浆封堵抹平 5.未尽事宜详见设计图纸及设计总说明 |  | 个 | 15
24 | 031002003009 | 套管 | 1.名称、类型:套管 2.材质:钢管 3.规格:DN150 4.说明:管子与套管之间用石棉绳填实,水泥砂浆封堵抹平 5.未尽事宜详见设计图纸及设计总说明 |  | 个 | 11
25 | 031002003006 | 套管 | 1.名称、类型:套管 2.材质:钢管 3.规格:DN125 4.说明:管子与套管之间用石棉绳填实,水泥砂浆封堵抹平 5.未尽事宜详见设计图纸及设计总说明 |  | 个 | 52
本页小计
注：为计取规费等的使用，可在表中增设其中：“定额人工费”。
表—08
分部分项工程和单价措施项目清单与计价表
工程名称：黑龙江省大庆市数字大庆中心一期项目新闻中心维修改造项目-采暖 |  |  |  | 标段：黑龙江省大庆市数字大庆中心一期项目新闻中心维修改造项目-采暖 |  |  |  |  | 第 9 页 共 17 页
序号 | 项目编码 | 项目名称 | 项目特征描述 |  | 计量单位 | 工程量 | 金额（元）
[7 empty] | 综合单价 | 综合合价 |  | 其中：暂估价
26 | 031002003010 | 套管 | 1.名称、类型:套管 2.材质:钢管 3.规格:DN100 4.说明:管子与套管之间用石棉绳填实,水泥砂浆封堵抹平 5.未尽事宜详见设计图纸及设计总说明 |  | 个 | 30
27 | 031002003002 | 套管 | 1.名称、类型:套管 2.材质:钢管 3.规格:DN80 4.说明:管子与套管之间用石棉绳填实,水泥砂浆封堵抹平 5.未尽事宜详见设计图纸及设计总说明 |  | 个 | 58
28 | 031002003003 | 套管 | 1.名称、类型:套管 2.材质:钢管 3.规格:DN65 4.说明:管子与套管之间用石棉绳填实,水泥砂浆封堵抹平 5.未尽事宜详见设计图纸及设计总说明 |  | 个 | 30
本页小计
注：为计取规费等的使用，可在表中增设其中：“定额人工费”。
表—08
分部分项工程和单价措施项目清单与计价表
工程名称：黑龙江省大庆市数字大庆中心一期项目新闻中心维修改造项目-采暖 |  |  |  | 标段：黑龙江省大庆市数字大庆中心一期项目新闻中心维修改造项目-采暖 |  |  |  |  | 第 10 页 共 17 页
序号 | 项目编码 | 项目名称 | 项目特征描述 |  | 计量单位 | 工程量 | 金额（元）
[7 empty] | 综合单价 | 综合合价 |  | 其中：暂估价
29 | 031002003004 | 套管 | 1.名称、类型:套管 2.材质:钢管 3.规格:DN50 4.说明:管子与套管之间用石棉绳填实,水泥砂浆封堵抹平 5.未尽事宜详见设计图纸及设计总说明 |  | 个 | 26
30 | 031002003011 | 套管 | 1.名称、类型:套管 2.材质:钢管 3.规格:DN40 4.说明:管子与套管之间用石棉绳填实,水泥砂浆封堵抹平 5.未尽事宜详见设计图纸及设计总说明 |  | 个 | 650
31 | 031002003005 | 套管 | 1.名称、类型:套管 2.材质:钢管 3.规格:DN32 4.说明:管子与套管之间用石棉绳填实,水泥砂浆封堵抹平 5.未尽事宜详见设计图纸及设计总说明 |  | 个 | 540
32 | 031003014004 | 热量表 | 1.类型:超声波热表 DN125，其他参数见图纸设计 |  | 块 | 1
33 | 031003008013 | 除污器(过滤器) | 1.名称:Y型过滤器 DN125，其他参数见图纸设计 |  | 组 | 3
本页小计
注：为计取规费等的使用，可在表中增设其中：“定额人工费”。
表—08
分部分项工程和单价措施项目清单与计价表
工程名称：黑龙江省大庆市数字大庆中心一期项目新闻中心维修改造项目-采暖 |  |  |  | 标段：黑龙江省大庆市数字大庆中心一期项目新闻中心维修改造项目-采暖 |  |  |  |  | 第 11 页 共 17 页
序号 | 项目编码 | 项目名称 | 项目特征描述 |  | 计量单位 | 工程量 | 金额（元）
[7 empty] | 综合单价 | 综合合价 |  | 其中：暂估价
34 | 031003003006 | 焊接法兰阀门 | 1.类型:手动平衡阀 2.规格、压力等级:DN125 3.未尽事宜详见设计图纸及设计总说明 |  | 个 | 1
35 | 031003003027 | 焊接法兰阀门 | 1.类型:手动调节阀 2.规格、压力等级:DN80 3.未尽事宜详见设计图纸及设计总说明 |  | 个 | 3
36 | 031003003009 | 焊接法兰阀门 | 1.类型:手动调节阀 2.规格、压力等级:DN65 3.未尽事宜详见设计图纸及设计总说明 |  | 个 | 6
37 | 031003003016 | 焊接法兰阀门 | 1.类型:手动调节阀 2.规格、压力等级:DN50 3.未尽事宜详见设计图纸及设计总说明 |  | 个 | 4
38 | 031003003017 | 焊接法兰阀门 | 1.类型:手动调节阀 2.规格、压力等级:DN40 3.未尽事宜详见设计图纸及设计总说明 |  | 个 | 2
39 | 031003003018 | 焊接法兰阀门 | 1.类型:手动调节阀 2.规格、压力等级:DN32 3.未尽事宜详见设计图纸及设计总说明 |  | 个 | 3
本页小计
注：为计取规费等的使用，可在表中增设其中：“定额人工费”。
表—08
分部分项工程和单价措施项目清单与计价表
工程名称：黑龙江省大庆市数字大庆中心一期项目新闻中心维修改造项目-采暖 |  |  |  | 标段：黑龙江省大庆市数字大庆中心一期项目新闻中心维修改造项目-采暖 |  |  |  |  | 第 12 页 共 17 页
序号 | 项目编码 | 项目名称 | 项目特征描述 |  | 计量单位 | 工程量 | 金额（元）
[7 empty] | 综合单价 | 综合合价 |  | 其中：暂估价
40 | 031003003019 | 焊接法兰阀门 | 1.类型:手动调节阀 2.规格、压力等级:DN25 3.未尽事宜详见设计图纸及设计总说明 |  | 个 | 4
41 | 031003003020 | 焊接法兰阀门 | 1.类型:手动调节阀 2.规格、压力等级:DN20 3.未尽事宜详见设计图纸及设计总说明 |  | 个 | 1
42 | 031003003021 | 焊接法兰阀门 | 1.类型:球阀 2.规格、压力等级:DN125 3.未尽事宜详见设计图纸及设计总说明 |  | 个 | 7
43 | 031003003022 | 焊接法兰阀门 | 1.类型:球阀 2.规格、压力等级:DN100 3.未尽事宜详见设计图纸及设计总说明 |  | 个 | 3
44 | 031003003023 | 焊接法兰阀门 | 1.类型:球阀 2.规格、压力等级:DN80 3.未尽事宜详见设计图纸及设计总说明 |  | 个 | 6
45 | 031003003011 | 焊接法兰阀门 | 1.类型:球阀 2.规格、压力等级:DN65 3.未尽事宜详见设计图纸及设计总说明 |  | 个 | 13
本页小计
注：为计取规费等的使用，可在表中增设其中：“定额人工费”。
表—08
分部分项工程和单价措施项目清单与计价表
工程名称：黑龙江省大庆市数字大庆中心一期项目新闻中心维修改造项目-采暖 |  |  |  | 标段：黑龙江省大庆市数字大庆中心一期项目新闻中心维修改造项目-采暖 |  |  |  |  | 第 13 页 共 17 页
序号 | 项目编码 | 项目名称 | 项目特征描述 |  | 计量单位 | 工程量 | 金额（元）
[7 empty] | 综合单价 | 综合合价 |  | 其中：暂估价
46 | 031003003004 | 焊接法兰阀门 | 1.类型:球阀 2.规格、压力等级:DN50 3.未尽事宜详见设计图纸及设计总说明 |  | 个 | 9
47 | 031003003005 | 焊接法兰阀门 | 1.类型:球阀 2.规格、压力等级:DN40 3.未尽事宜详见设计图纸及设计总说明 |  | 个 | 3
48 | 031003003014 | 焊接法兰阀门 | 1.类型:球阀 2.规格、压力等级:DN32 3.未尽事宜详见设计图纸及设计总说明 |  | 个 | 4
49 | 031003003015 | 焊接法兰阀门 | 1.类型:球阀 2.规格、压力等级:DN25 3.未尽事宜详见设计图纸及设计总说明 |  | 个 | 8
50 | 031003003007 | 焊接法兰阀门 | 1.类型:球阀 2.规格、压力等级:DN20 3.未尽事宜详见设计图纸及设计总说明 |  | 个 | 9
51 | 031003003028 | 焊接法兰阀门 | 1.类型:防爆阀 2.规格、压力等级:DN80 3.未尽事宜详见设计图纸及设计总说明 |  | 个 | 4
本页小计
注：为计取规费等的使用，可在表中增设其中：“定额人工费”。
表—08
分部分项工程和单价措施项目清单与计价表
工程名称：黑龙江省大庆市数字大庆中心一期项目新闻中心维修改造项目-采暖 |  |  |  | 标段：黑龙江省大庆市数字大庆中心一期项目新闻中心维修改造项目-采暖 |  |  |  |  | 第 14 页 共 17 页
序号 | 项目编码 | 项目名称 | 项目特征描述 |  | 计量单位 | 工程量 | 金额（元）
[7 empty] | 综合单价 | 综合合价 |  | 其中：暂估价
52 | 031003003029 | 焊接法兰阀门 | 1.类型:防爆阀 2.规格、压力等级:DN65 3.未尽事宜详见设计图纸及设计总说明 |  | 个 | 2
53 | 031003003030 | 焊接法兰阀门 | 1.类型:防爆阀 2.规格、压力等级:DN50 3.未尽事宜详见设计图纸及设计总说明 |  | 个 | 2
54 | 031003003032 | 焊接法兰阀门 | 1.类型:防爆阀 2.规格、压力等级:DN32 3.未尽事宜详见设计图纸及设计总说明 |  | 个 | 2
55 | 031003003034 | 焊接法兰阀门 | 1.类型:防爆阀 2.规格、压力等级:DN20 3.未尽事宜详见设计图纸及设计总说明 |  | 个 | 2
56 | 030601001001 | 温度仪表 | 1.名称: 双金属温度计 2.规格: 0～100℃ |  | 支 | 2
57 | 030601002001 | 压力仪表 | 1.名称: 弹簧管式压力表 2.类型: 0～1.0MPa |  | 台 | 4
58 | 031005008001 | 集气罐 | 1.集气罐D100（配套DN20球阀） |  | 个 | 8
59 | 031003001011 | 螺纹阀门 | 1.类型:自动排气阀(立式、配过滤球阀) 2.型号、规格: DN20 |  | 个 | 8
本页小计
注：为计取规费等的使用，可在表中增设其中：“定额人工费”。
表—08
分部分项工程和单价措施项目清单与计价表
工程名称：黑龙江省大庆市数字大庆中心一期项目新闻中心维修改造项目-采暖 |  |  |  | 标段：黑龙江省大庆市数字大庆中心一期项目新闻中心维修改造项目-采暖 |  |  |  |  | 第 15 页 共 17 页
序号 | 项目编码 | 项目名称 | 项目特征描述 |  | 计量单位 | 工程量 | 金额（元）
[7 empty] | 综合单价 | 综合合价 |  | 其中：暂估价
60 | 031003001003 | 螺纹阀门 | 1.类型:铜球阀 2.型号、规格: DN20 |  | 个 | 153
61 | 031003001005 | 螺纹阀门 | 1.类型:铜球阀 2.型号、规格: DN25 |  | 个 | 194
62 | 031003001006 | 螺纹阀门 | 1.类型:三通温控阀 2.型号、规格:DN20 |  | 个 | 187
63 | 031003001010 | 螺纹阀门 | 1.类型:三通温控阀 2.型号、规格:DN25 |  | 个 | 378
64 | 031003001007 | 螺纹阀门 | 1.类型:电磁阀 2.型号、规格: DN20 |  | 个 | 4
65 | 031003001008 | 螺纹阀门 | 1.类型:电磁阀 2.型号、规格: DN25 |  | 个 | 5
66 | 031003008017 | 除污器(过滤器) | 1.类型:过滤器 2.型号、规格: DN20 |  | 组 | 8
67 | 031003001009 | 螺纹阀门 | 1.类型:过滤器 2.型号、规格: DN25 |  | 个 | 10
68 | 031003001004 | 螺纹阀门 | 1.类型:散热器跑风 |  | 个 | 565
本页小计
注：为计取规费等的使用，可在表中增设其中：“定额人工费”。
表—08
分部分项工程和单价措施项目清单与计价表
工程名称：黑龙江省大庆市数字大庆中心一期项目新闻中心维修改造项目-采暖 |  |  |  | 标段：黑龙江省大庆市数字大庆中心一期项目新闻中心维修改造项目-采暖 |  |  |  |  | 第 16 页 共 17 页
序号 | 项目编码 | 项目名称 | 项目特征描述 |  | 计量单位 | 工程量 | 金额（元）
[7 empty] | 综合单价 | 综合合价 |  | 其中：暂估价
69 | 031005001002 | 铜铝复合散热器 | 1.名称:铜铝复合散热器TLZY8-6/7-1.0，PN=1.0MPa。在△T=64.5℃,单片散热量为155W 2.散热器除锈刷油达到设计要求 |  | 片 | 2790
70 | 031005001003 | 铜铝复合散热器 | 1.名称:铜铝复合散热器TLZY8-6/3-1.0，PN=1.0MPa。在△T=64.5℃,单片散热量为82W 2.散热器除锈刷油达到设计要求 |  | 片 | 463
71 | 031005001004 | 铜铝复合散热器 | 1.名称:700mm高的内腔无砂喷塑铸铁散热器，PN=1.0MPa Q=0.6765X△T^1.292,在△T=64.5℃,单片散热量为147.3W 2.散热器除锈刷油达到设计要求 |  | 片 | 10940
72 | 031005002001 | 钢制散热器 | 1.结构形式:翅片管散热器1.2m |  | 组 | 1
73 | 031005002002 | 钢制散热器 | 1.结构形式:翅片管散热器1.5m |  | 组 | 2
74 | 031005002003 | 钢制散热器 | 1.结构形式:翅片管散热器2m |  | 组 | 7
75 | 031005003001 | 其他成品散热器 | 1.名称：电暖气2KW |  | 组 | 2
76 | 031005003002 | 其他成品散热器 | 1.名称：电暖气1.5KW |  | 组 | 1
本页小计
注：为计取规费等的使用，可在表中增设其中：“定额人工费”。
表—08
分部分项工程和单价措施项目清单与计价表
工程名称：黑龙江省大庆市数字大庆中心一期项目新闻中心维修改造项目-采暖 |  |  |  | 标段：黑龙江省大庆市数字大庆中心一期项目新闻中心维修改造项目-采暖 |  |  |  |  | 第 17 页 共 17 页
序号 | 项目编码 | 项目名称 | 项目特征描述 |  | 计量单位 | 工程量 | 金额（元）
[7 empty] | 综合单价 | 综合合价 |  | 其中：暂估价
77 | 031005005001 | 暖风机 | 1.名称：电热风幕：电加热功率36KW（风机功率为2*0.4KW） |  | 台 | 7
78 | 031003011012 | 法兰 | 1.法兰DN125 配套螺栓、螺母 |  | 副 | 12
79 | 031003011013 | 法兰 | 1.法兰DN100 配套螺栓、螺母 |  | 副 | 3
80 | 031003011007 | 法兰 | 1.法兰DN80 配套螺栓、螺母 |  | 副 | 13
81 | 031003011008 | 法兰 | 1.法兰DN65 配套螺栓、螺母 |  | 副 | 21
82 | 031003011003 | 法兰 | 1.法兰DN50 配套螺栓、螺母 |  | 副 | 15
83 | 031003011004 | 法兰 | 1.法兰DN40 配套螺栓、螺母 |  | 副 | 5
84 | 031003011010 | 法兰 | 1.法兰DN32 配套螺栓、螺母 |  | 副 | 9
85 | 031003011011 | 法兰 | 1.法兰DN25 配套螺栓、螺母 |  | 副 | 12
86 | 031003011005 | 法兰 | 1.法兰DN20 配套螺栓、螺母 |  | 副 | 12
87 | 031009001001 | 采暖工程系统调试 |  |  | 系统 | 1
88 | 03B014 | 扩孔 | 1.扩孔，新建管线穿墙及楼板处需扩孔施工 |  | 项 | 1
分部小计
措施项目
89 | 031301017001 | 脚手架搭拆 |  |  | 项 | 1
90 | 031302007001 | 高层施工增加 |  |  | 项 | 1
分部小计
本页小计
合 计
注：为计取规费等的使用，可在表中增设其中：“定额人工费”。
表—08

## 表-11 总价措施项目清单与计价表
总价措施项目清单与计价表
工程名称：黑龙江省大庆市数字大庆中心一期项目新闻中心维修改造项目-采暖 |  |  |  | 标段：黑龙江省大庆市数字大庆中心一期项目新闻中心维修改造项目-采暖 |  |  |  | 第 1 页 共 1 页
序号 | 项目编码 | 项目名称 | 计算基础 |  | 费率 (%) | 金额 (元) | 调整 费率 (%) |  | 调整后 金额(元) | 备注
1 | 031302001001 | 安全文明施工费 | 分部分项合计+单价措施项目费-分部分项设备费-单价措施项目设备费 |  | 2.54
2 | 031302002001 | 夜间施工费 | 分部分项计费人工费+单价措施计费人工费 |  | 0.12
3 | 031302004001 | 二次搬运费 | 分部分项计费人工费+单价措施计费人工费 |  | 0.12
4 | 031302005002 | 冬季施工增加费 | 分部分项冬季施工人工预算价+分部分项冬季施工机具预算价+单价措施冬季施工人工预算价+单价措施冬季施工机具预算价 |  | 5
5 | 031302005001 | 雨季施工增加费 | 分部分项计费人工费+单价措施计费人工费 |  | 0.11
6 | 031302006001 | 已完工程及设备保护费 | 分部分项计费人工费+单价措施计费人工费 |  | 0.11
7 | 03B001 | 工程定位复测费 | 分部分项计费人工费+单价措施计费人工费 |  | 0.08
8 | 03B002 | 专业工程措施项目费
合 计
编制人（造价人员）： |  |  |  | 复核人（造价工程师）：
注：1.“计算基础”中安全文明施工费可为“定额基价”、“定额人工费”或“定额人工费+定额机械费”，其他项目可为“定额人工费”或“定额人工费+定额机械费”。 2.按施工方案计算的措施费，若无“计算基础”和“费率”的数值，也可只填“金额”数值，但应在备注栏说明施工方案出处或计算方法。
表-11

## 表-13 规费、税金项目清单与计价表
规费、税金项目清单与计价表
工程名称：黑龙江省大庆市数字大庆中心一期项目新闻中心维修改造项目-采暖 |  |  | 标段：黑龙江省大庆市数字大庆中心一期项目新闻中心维修改造项目-采暖 |  | 第 1 页 共 1 页
序号 | 项目名称 | 计算基础 |  | 计算基数 |  | 计算费率(%) | 金额(元)
1 | 规费 | [（A）+（B）+（C）+人工费价差]×费率
1.1 | 社会保险费 | 养老保险费+医疗保险费+失业保险费+工伤保险费+生育保险费
1.1.1 | 养老保险费 | 计费人工费+人工价差 |  |  |  | 16
1.1.2 | 医疗保险费 | 计费人工费+人工价差 |  |  |  | 7.5
1.1.3 | 失业保险费 | 计费人工费+人工价差 |  |  |  | 0.5
1.1.4 | 工伤保险费 | 计费人工费+人工价差 |  |  |  | 1
1.1.5 | 生育保险费 | 计费人工费+人工价差 |  |  |  | 0.6
1.2 | 住房公积金 | 计费人工费+人工价差 |  |  |  | 5
1.3 | 环境保护税 | 按实际发生计算
2 | 税金 | [（一）+（二）+（三）+（四）-（3）-（4）-甲供材料费]×税率 |  |  |  | 9
合 计
编制人（造价人员）： |  |  | 复核人（造价工程师）：
表—13